## Sheet1
Decimal | Present State |  |  |  | Decimal | Next State | [5 empty] | States Of The Logic I Designed
1 | 0 | 0 | 0 | 1 | 2 | 0 | 0 | 1 | 0 |  |  | A | while (!Start) { noop }
2 | 0 | 0 | 1 | 0 | 3 | 0 | 0 | 1 | 1 |  |  | B | load R0; //setting x = N-2
3 | 0 | 0 | 1 | 1 | 5 | 0 | 1 | 0 | 1 |  |  | C | set R1; //setting N1 = 1
5 | 0 | 1 | 0 | 1 | 8 | 1 | 0 | 0 | 0 |  |  | D | set R2; //setting N2 = 1
8 | 1 | 0 | 0 | 0 | 13 | 1 | 1 | 0 | 1 |  |  | E | store R0; //testing zero
13 | 1 | 1 | 0 | 1 | 1 | 0 | 0 | 0 | 1 |  |  | F | copy R3 <-- R1; |  |  |  |  | while (!Zero_Flag){
[12 empty] | G | add R1 <-- R2;
For FSM | [11 empty] | H | copy R2 <-- R3;
Inputs |  | Start |  | Zero_Flag |  | Clk |  | Reset |  |  |  | I | dec R0; |  |  |  |  | }
Outputs |  | Done |  | Opcode |  | Operand1 |  | Operand2 |  |  |  | J | store R1, Done = 1; going back to initial state
For FSM_Deco
Inputs |  | Opcode |  | Operand1 |  | Operand2
Outputs |  | ALU_opcode |  | Rd_addr1 |  | Rd_addr2 |  | Wrt_addr |  | Wrt_en | Load_data | State Table
[12 empty] | States | Start/Zero_Flag |  |  | Opcode | Operand1 | Operand2 | Done
Register Assignment | [12 empty] | 0 0 | 0 1 | 1 x
R0 |  | Count | [9 empty] | A | A | A | B | 0 0 0 | XX | XX | 0
R1 |  | N1 | [9 empty] | B | C | C | B | 1 0 0 | R0 | XX | 0
R2 |  | N2 | [9 empty] | C | D | D | B | 0 0 1 | R1 | XX | 0
R3 |  | temporary | [9 empty] | D | E | E | B | 0 0 1 | R2 | XX | 0
[12 empty] | E | F | J | B | 1 0 1 | R0 | XX | 0
[12 empty] | F | G | G | B | 1 1 1 | R3 | R1 | 0
[12 empty] | G | H | H | B | 1 1 0 | R1 | R2 | 0
[12 empty] | H | I | I | B | 1 1 1 | R2 | R3 | 0
[12 empty] | I | F | J | B | 0 1 1 | R0 | XX | 0
[12 empty] | J | A | A | B | 1 0 1 | R1 | XX | 1